## Sheet1
四川省残疾人体育训练中心无障碍设施改造项目工程量清单（报价单）
项目名称 | 序号 | 项目分类 | 项目特征描述 | 计量 单位 | 工程量 | 金额（元）
[6 empty] | 综合单价 | 合计
停车棚工程 | 1 | 平面块料拆除 | 1.拆除的基层类型 砂浆找平层和粘接层 2.饰面材料种类 混凝土块料 | m2 | 12.5
| 2 | 挖基坑土方 | 1.土壤类别 二类 2.挖土深度 0.6m 3.弃土运距 15KM | m3 | 6.25
| 3 | 停车棚立柱基墩 | 1.混凝土种类 商品混凝土 2.混凝土强度等级 C25 | m3 | 6.25
| 4 | 车棚 | 1、立柱80mm*80mm*2mm厚热镀锌管 2、檩条40mm*60mm*1.2mm热镀锌矩管 3、排架40mm*40mm*1.2mm厚热镀锌方管 4、盖瓦FPR抗拉树脂瓦厚度1.2mm； | ㎡ | 310
| 5 | 块料楼地面 | 1.找平层厚度、砂浆配合比 楼地面找平层 水泥砂浆(特细砂)厚度20mm 在填充材料上 1∶2 2.结合层厚度、砂浆配合比 水泥砂浆(特细砂) 1∶2 3.面层材料品种、规格、颜色 300*300预制混凝土块 4.嵌缝材料种类 干混砂浆 | m2 | 12.5
分部小计
门卫室工程 | 6 | 原移动房门卫室拆除 | 1、原移动腐朽房清除 | 项 | 1
| 7 | 门卫室混凝土拆除 | 1.拆除原地面混凝土 | m3 | 1.4
| 8 | 挖基坑土方 | 1.土壤类别 一类 2.挖土深度 60cm 3.弃土运距 15KM | m3 | 4.2
| 9 | 强夯地基 | 1.夯击能量 2.夯击遍数 3.夯击点布置形式、间距 4.地耐力要求 5.夯填材料种类 | m2 | 7
| 10 | 垫层 | 1.混凝土种类 商品混凝土 2.混凝土强度 商品混凝土 C15 | m3 | 1.05
| 11 | 圈梁砼 | 1.混凝土种类 商品混凝土 2.混凝土强度等级商品混凝土 C25 | m3 | 1.76
| 12 | 现浇梁、板钢筋 | 钢筋种类、规格 | t | 1.2
| 13 | 模板制安 | 梁截面形状 | m2 | 33
| 14 | 多孔砖墙 | 1.砖品种、规格、强度等级 烧结多孔砖 115×115×240 2.墙体类型 3.砂浆强度等级、配合比干混砌筑砂浆M5 | m3 | 9.19
| 15 | 混凝土板 | 1.混凝土种类 商品混凝土 2.混凝土强度等级 商品混凝土 C30 | m3 | 1.44
| 16 | 立面砂浆找平层 | 1.基层类型 页岩多孔砖砌体 2.找平层砂浆厚度、配合比 水泥砂浆(特细砂) 1∶2 | m2 | 89.9
| 17 | 墙面一般抹灰 | 1.墙体类型 页岩多孔砖砌体 2.底层厚度、砂浆配合比 水泥砂浆(特细砂) 1∶3 3.面层厚度、砂浆配合比 水泥砂浆(特细砂) 1∶2.5 | m2 | 89.9
| 18 | 内墙涂料 | 1.基层类型 页岩多孔砖砌体 砂浆抹面 2.喷刷涂料部位 内墙、顶 3.腻子种类 满刮成品腻子膏 耐水型 4.刮腻子要求 三遍 5.涂料品种、喷刷遍数 水漆两底三面 | m2 | 1
| 19 | 外墙真石漆 | 1.基层类型 页岩多孔砖砌体 砂浆抹面 2.喷刷涂料部位 门卫室外墙 3.腻子种类 满刮成品腻子膏 耐水型（N） 4.刮腻子要求 三遍 5.涂料品种、喷刷遍数 真石漆 | m2 | 42.37
| 20 | 金属（塑钢、断桥）窗 | 1.窗代号及洞口尺寸 2m*2m 2.框、扇材质 断桥铝合金 3.玻璃品种、厚度 5+5中空 | m2 | 4
| 21 | 防盗门 | 1.门代号及洞口尺寸 0920 2.门框或扇外围尺寸 3.门框、扇材质 钢制防盗门 | m2 | 1.8
| 22 | 雨篷 | 1、定制成品雨棚 | m2 | 3.2
| 23 | 窗帘 | 1.定制成品窗帘 | m | 4
分部小计
车辆门禁系统 | 24 | 门禁设备及安装 | 1.电动道闸安装 2.线缆敷设 | 项 | 1
| 25 | 门禁系统 | 1.门禁系统管理软件安装及调试 | 套 | 1
分部小计
合 计
说明：报价包含人工、材料、安装、运输、装卸、售后服务、税费等费用，即交付采购人使用前所有可能发生的费用。